## 伺服电机培训
部门 | 伺服电机培训 | 学员 | 考核人
电气开发部
|  | 备注 | 结果
内容1 | 信号线接线 ·脉冲、方向 ·伺服ON
内容2 | 参数配置 ·齿轮比 ·控制模式-脉冲+方向 ·整定 ·伺服ON引脚配置
内容3 | PLC配套程序 ·绝对位置驱动 ·相对位置驱动 ·回原点
日期

## IO
########## |  |  |  | 设计
|  |  |  | 日期 | 2018-02-22
序号 | 输入 | 信号 | 输出 | 信号 | 模块
1 | X0 |  | Y0 | 脉冲 | XC3-32T-E
2 | X1 |  | Y1 | 方向
3 | X2 | 原点 | Y2 | 伺服ON
4 | X3 |  | Y3
5 | X4 | 正极限 | Y4
6 | X5 | 反极限 | Y5
7 | X6 |  | Y6
8 | X7 |  | Y7
9 | X10 |  | Y10
10 | X11 |  | Y11
11 | X12 |  | Y12
12 | X13 |  | Y13
13 | X14 |  | Y14
14 | X15 |  | Y15
15 | X16
16 | X17
17 | X20
18 | X21